## 点検表
[9 empty] | 様式-2 |  |  | 地区 | [5 empty] | ブロック | [5 empty] | アンカー工 |  |  |  |  | 施設番号
[34 empty] | 小出川 | a | a
[34 empty] | 野田小屋 | b | b
| 地区 |  | 地すべり防止区域 点検記録表 | [6 empty] | 点検表 | [23 empty] | 仲野 | c | c
[34 empty] | 中熊 | - | -
中熊4-1
中熊4-2
位置図 | [5 empty] | 全景写真 | [6 empty] | 施設諸元 | [20 empty] | 今宮
吉野
[13 empty] | 施工年度 | [5 empty] | 施設番号 | [7 empty] | 緯度 | [5 empty] | 経度 | 細井
唐櫃
春日川上流
[13 empty] | アンカーテンドン |  |  | 本数 | [9 empty] | 本 | [7 empty] | 横畑
[31 empty] | 総合所見 |  |  | 下福家
[16 empty] | 施工段数 | [9 empty] | 段 | [7 empty] | 川奥上
奈良の木
[16 empty] | 打設間隔 | [9 empty] | m | [7 empty] | 真鈴
名頃
[16 empty] | 設計荷重 | [9 empty] | Td/本 | [7 empty] | 大佐古
家六
[16 empty] | 鋼材 | [6 empty] | PC鋼棒 |  |  |  | PC鋼より線 | [6 empty] | 桧
鋼材規格
[13 empty] | 頭部保護 |  |  |  | 保護コンクリート | [7 empty] | 保護キャップ
[13 empty] | 受圧構造物 |  |  |  | 現場打ち受圧板 | [5 empty] | 規格：
[17 empty] | ﾌﾟﾚｷｬｽﾄ受圧板 | [5 empty] | 規格：
[17 empty] | 連続板 | [5 empty] | 規格：
その他（横断図、点検時の留意点等）
[17 empty] | 吹付法枠 | [5 empty] | 規格：
[17 empty] | ﾓﾙﾀﾙ吹付 | [5 empty] | 規格：
[17 empty] | その他 |  |  |  | （ | [8 empty] | ）
詳細点検(変状箇所評価)
[13 empty] | 施工段 | 施工列 | 変状種別 |  |  |  |  | アンカー長 |  |  |  | 自由長 |  |  |  | 定着長 |  |  |  | 特記事項
点検項目 |  | 変状レベルの評価 |  | 総合評価 変状レベル a；対策不要 b；経過観察 c；要対策 | 特記事項 |  | 点検項目 | 変状種別 |  |  | 評価
[7 empty] | アンカー体 | 1 | 頭部の飛び出し |  | Ⅰ
[7 empty] | 頭部ｺﾝｸﾘｰﾄ | 2 | 破壊、部分的な欠損 |  | Ⅱ
[8 empty] | 3 | 1mmを超える程度のｸﾗｯｸ |  | Ⅱ
[8 empty] | 4 | 頭部ｺﾝｸﾘｰﾄ背面からの水の漏出 |  | Ⅱ
アンカー体 | [7 empty] | 5 | 頭部ｺﾝｸﾘｰﾄからの遊離石灰 |  | Ⅲ
[8 empty] | 6 | 頭部ｺﾝｸﾘｰﾄ背面に隙間 |  | Ⅲ
頭部コンクリート | [7 empty] | 7 | 頭部ｺﾝｸﾘｰﾄの浮き上がり |  | Ⅰ
[7 empty] | 頭部ｷｬｯﾌﾟ | 8 | 頭部キャップの損傷 |  | Ⅱ
頭部キャップ 支圧板 | [7 empty] | 9 | 頭部キャップの材質劣化・腐食 |  | Ⅱ
[8 empty] | 10 | 固定ボルトの破壊・腐食 |  | Ⅲ
受圧構造物 | [7 empty] | 11 | 頭部ｷｬｯﾌﾟ周辺の防錆油による汚れ |  | Ⅲ
[7 empty] | 支圧板 | 12 | 頭部・支圧板の浮き（目視確認） |  | Ⅱ
※判定基準：Ⅰが1つ以上、またはⅡが2つ以上、またはⅢが | [7 empty] | 13 | 支圧板が人力で回転可能 |  | Ⅰ
3つ以上の場合、変状レベルcと判定する。 | [7 empty] | 14 | 支圧板背面からの水の漏出 |  | Ⅱ
※変状レベルの最悪値をもって総合評価とする。 | [7 empty] | 15 | 支圧板周辺の汚れ |  | Ⅲ
※各項目において評価が重複する場合は、最も悪いものを1つ | [6 empty] | 受圧構造物 | 16 | 数mm幅以上のｸﾗｯｸ、連続した亀裂 |  | Ⅱ
だけ計上する。 | [7 empty] | 17 | 受圧板・構造物の大きな変状 |  | Ⅱ |  | ※段は最下段をA段目、列は左から1列目とする ※変状種別には、変状の番号を記入する

## 写真
|  |  | 様式-3 |  | 地区 |  | ブロック | アンカー工 |  | 施設番号
| 地区 | 地すべり防止区域 点検記録表 |  | 点検写真
変状箇所位置図（写真位置図）
[6 empty] | 点検年月日 |  |  | 点検年月日
[6 empty] | 点検年月日 |  |  | 点検年月日
[6 empty] | 点検年月日 |  |  | 点検年月日

## 写真 (2)
|  |  |  | 様式-3 |  | 地区 |  | ブロック | アンカー工 |  | 施設番号
| 地区 | 地すべり防止区域 点検記録表 |  |  | 点検写真
点検年月日 |  |  | 点検年月日 |  |  |  | 点検年月日 |  |  | 点検年月日
点検年月日 |  |  | 点検年月日 |  |  |  | 点検年月日 |  |  | 点検年月日
点検年月日 |  |  | 点検年月日 |  |  |  | 点検年月日 |  |  | 点検年月日

## 経年変化
|  |  |  | 様式-4 |  |  | 地区 |  | ブロック | アンカー工 | 施設番号
| 地区 | 地すべり防止区域 点検記録表 |  |  |  | 経年変化
点検年月日 |  |  | 点検年月日 |  | 点検年月日 |  |  | 点検年月日 |  |  |  | 経年変化に対するコメント
点検年月日 |  |  | 点検年月日 |  | 点検年月日 |  |  | 点検年月日 |  |  |  | 経年変化に対するコメント
点検年月日 |  |  | 点検年月日 |  | 点検年月日 |  |  | 点検年月日 |  |  |  | 経年変化に対するコメント