## 点検表
[6 empty] | 様式-2 | [6 empty] | 地区 |  |  |  | ブロック |  | 法面工 |  | 施設番号
小出川
野田小屋
| 地区 | 地すべり防止区域 点検記録表 | [9 empty] | 点検表 | [10 empty] | 仲野
中熊
中熊4-1
中熊4-2
諸元 |  |  |  | 施工規模 |  |  | 点検結果 | [7 empty] | 総合評価 変状レベル a；対策不要 b；経過観察 c；要対策 |  |  | 特記事項 |  |  |  |  | 今宮
吉野
施工年月 |  |  | 緯度 | [19 empty] | 細井
[7 empty] | 点検項目 | [15 empty] | 唐櫃
春日川上流
施設番号 |  |  | 経度 |  |  |  | 1 | 2 |  |  | 3 |  |  | 4 | [8 empty] | 横畑
下福家
川奥上
工 種 |  |  |  | 施工延長 | ｍ | [17 empty] | 奈良の木
真鈴
|  |  |  | 高さ | ｍ | [17 empty] | 名頃
大佐古
|  |  |  | 勾配 | [18 empty] | 家六
桧
位置図 | [8 empty] | 総合所見
a
b
c
－
[9 empty] | 番号 | 法枠工 | [5 empty] | 張工 |  |  |  | 吹付工 |  |  |  | ａ
ｂ
[9 empty] | 1 | ひび割れ・剥離 | [5 empty] | ひび割れ |  |  |  | ひび割れ・剥離 |  |  |  | ｃ
－
[10 empty] | a | 変状なし 微細なひび割れ,枠表面のごく薄い剥離 |  |  |  |  | a | 変状なし |  |  | a | 変状なし,微細ひび割れが無方向、亀甲状、格子状に存在
[10 empty] | b | 鉄筋かぶりによる許容値以上の幅の開口ひび割れ,鉄筋かぶりの約半分の剥離が点在 |  |  |  |  | b | 部分的なひび割れで、比較的短くランダムに発生している |  |  | b | 薄い剥離,開口幅1mm以下のひび割れ(貫通していない)が連結,ひび割れの周囲は湿る
[10 empty] | c | 段差を伴う開口ひび割れが集中,または広範囲に分布,鉄筋の露出が認められる |  |  |  |  | c | 水平または鉛直方向のひび割れが同方向に連続して発生,背面土砂の吸出し |  |  | c | 深部に至る剥離,段差や変位を伴う開口幅1mm以上のひび割れが法面全体に分布,地山露出
[9 empty] | 2 | 中詰材の流出・湧水 | [5 empty] | 湧水 |  |  |  | 湧水
[10 empty] | a | 変状なし |  |  |  |  | a | 変状なし |  |  | a | 常時の湧水や降雨時の滞水などの痕跡が認められない
[10 empty] | b | 局所的なしみ出し程度の湧水,中詰材の若干の流出,複数の枠下で空洞化・浸食 |  |  |  |  | b | ひび割れ箇所から、部分的にしみ出し程度の湧水が認めれる |  |  | b | 常時の湧水や降雨時の滞水等の痕跡が認められる
[10 empty] | c | 広範囲で顕著な湧水,中詰材の多量の流出,複数の枠下で空洞化・地山のすべり変位 |  |  |  |  | c | 顕著な湧水が認められる 背面土砂の吸出しが確認される |  |  | c | 常時の湧水や降雨時の滞水等の痕跡がほとんどの延長で認められる
[9 empty] | 3 | 破損・変形 | [5 empty] | はらみ出し・変形 |  |  |  | 滑動
[10 empty] | a | 変状なし |  |  |  |  | a | 変状なし |  |  | a | 変状なし
[10 empty] | b | 局所的に枠の破損・変形（はらみ出し・ずれ・浮き・沈下等） |  |  |  |  | b | 微細な変形（はらみ出し、継ぎ目のずれ等）が認められる |  |  | b | 局所的に水平ひび割れ（変位なし）、側溝のひび割れ、末端の押し出しが発生
[10 empty] | c | 広範囲に枠の破損・変形（はらみ出し・ずれ・浮き・沈下等）,枠材の脱落 |  |  |  |  | c | 顕著な変形（はらみ出し、継ぎ目のずれ等）が認められる |  |  | c | 変位を伴う水平ひび割れ（開口・段差・貫通）,側溝変形,末端押出し,滑動を伴う
[9 empty] | 4 | [6 empty] | 欠損 |  |  |  | 背面空洞
[16 empty] | a | 変状なし |  |  | a | 変状なし
[16 empty] | b | 積石またはブロックの欠損があるが部分的である |  |  | b | 土砂流出痕あり
ｺﾝｸﾘｰﾄ張工
石積張工
施設全景写真 | [15 empty] | c | 積石またはブロックの欠損が広範囲で生じている |  |  | c | 空洞周辺の閉じたひび割れ,開口ひび割れ・滑動・はらみ出し,剥落等の発生,地山の露出 | ﾌﾞﾛｯｸ積張工
ﾌﾟﾚｷｬｽﾄ法枠工
現場打ｺﾝｸﾘｰﾄ枠工
吹付工
その他

## 写真
|  |  | 様式-3 |  | 地区 |  | ブロック | 法面工 |  | 施設番号
| 地区 | 地すべり防止区域 点検記録表 |  | 点検写真
変状箇所位置図（写真位置図）
[6 empty] | 点検年月日 |  |  | 点検年月日
[6 empty] | 点検年月日 |  |  | 点検年月日
[6 empty] | 点検年月日 |  |  | 点検年月日

## 経年変化
|  |  |  | 様式-4 |  |  | 地区 |  | ブロック | 法面工 | 施設番号
| 地区 | 地すべり防止区域 点検記録表 |  |  |  | 経年変化
点検年月日 |  |  | 点検年月日 |  | 点検年月日 |  |  | 点検年月日 |  |  |  | 経年変化に対するコメント
点検年月日 |  |  | 点検年月日 |  | 点検年月日 |  |  | 点検年月日 |  |  |  | 経年変化に対するコメント
点検年月日 |  |  | 点検年月日 |  | 点検年月日 |  |  | 点検年月日 |  |  |  | 経年変化に対するコメント