## 点検表
[16 empty] | 様式-2 |  |  | 地区 |  | 吹付工
|  | 地区 |  | 急傾斜地崩壊危険区域 点検記録表 | [5 empty] | 点検表
吹付工 | [10 empty] | 点検結果 | [6 empty] | 変状レベル |  | 特記事項
a；対策不要 b；経過観察 c；要対策
[11 empty] | ひび割れ 剥離 |  | 背面空洞 | 滑動 | 湧水 |  | その他
施設区分 |  |  | 施設諸元 | [5 empty] | その他
|  |  | 施工年度 |  |  | 緯度 | 施工延長 | ｍ | 工種 | 基数,延長
[7 empty] | 施工面積 | ｍ2
|  |  | 施設番号 |  |  | 経度
[7 empty] | 吹付厚 | cm
|  |  | 施工年度 |  |  | 緯度 | 施工延長 | ｍ | 工種 | 基数,延長
[7 empty] | 施工面積 | ｍ2
|  |  | 施設番号 |  |  | 経度
[7 empty] | 吹付厚 | cm
|  |  | 施工年度 |  |  | 緯度 | 施工延長 | ｍ | 工種 | 基数,延長
[7 empty] | 施工面積 | ｍ2
|  |  | 施設番号 |  |  | 経度
[7 empty] | 吹付厚 | cm
|  |  | 施工年度 |  |  | 緯度 | 施工延長 | ｍ | 工種 | 基数,延長 | [11 empty] | ａ
ｂ
[7 empty] | 施工面積 | ｍ2 | [13 empty] | ｃ
|  |  | 施設番号 |  |  | 経度 | [15 empty] | －
[7 empty] | 吹付厚 | cm
|  |  | 施工年度 |  |  | 緯度 | 施工延長 | ｍ | 工種 | 基数,延長
[7 empty] | 施工面積 | ｍ2
|  |  | 施設番号 |  |  | 経度
[7 empty] | 吹付厚 | cm
ａ
|  |  | 施工年度 |  |  | 緯度 | 施工延長 | ｍ | 工種 | 基数,延長 | [11 empty] | ｂ
ｃ
[7 empty] | 施工面積 | ｍ2 | [13 empty] | －
|  |  | 施設番号 |  |  | 経度
[7 empty] | 吹付厚 | cm
点検項目・結果の区分 | [7 empty] | 総合所見 |  |  |  | 位置図：位置図中に施設番号を記入すること。
ひび割れ・剥離 |  |  |  |  | 背面空洞
a | 変状なし,微細ひび割れが無方向、亀甲状、格子状に存在 |  |  |  | a | 変状なし
b | 薄い剥離,開口幅1mm以下のひび割れ(貫通していない)が連結,ひび割れの周囲は湿る |  |  |  | b | 土砂流出痕あり
c | 深部に至る剥離,段差や変位を伴う開口幅1mm以上のひび割れが法面全体に分布,地山露出 |  |  |  | c | 空洞周辺の閉じたひび割れ,開口ひび割れ・滑動・はらみ出し,剥落等の発生,地山の露出
滑動 |  |  |  |  | 湧水
a | 変状なし |  |  |  | a | 常時の湧水や降雨時の滞水などの痕跡が認められない
b | 局所的に水平ひび割れ（変位なし）、側溝のひび割れ、末端の押し出しが発生 |  |  |  | b | 常時の湧水や降雨時の滞水等の痕跡が認められる
c | 変位を伴う水平ひび割れ（開口・段差・貫通）,側溝変形,末端押出し,滑動を伴う |  |  |  | c | 常時の湧水や降雨時の滞水等の痕跡がほとんどの延長で認められる
その他
a | 異常なし |  |  |  | b | 局所的な異常
c | 異常あり
※1)隣接していない施設は、異なる施設として評価すること。
※2)施設番号は、斜面向かって左側よりF-1と付けること。
※3)同一施設内で施工年度が異なる場合は、最も古い施工年度を記入すること。
※4)各項目の変状レベルが「b」でも、施設として対策が必要と判断される場合には、健全度評価を「C」とすること。
対象施設の拡大位置図

## 写真
[5 empty] | 様式-3 |  | 地区 | 吹付工
| 地区 | 急傾斜地崩壊危険区域 点検記録表 | 点検写真
変状箇所位置図（写真位置図）
|  |  |  | 点検年月日 |  | 点検年月日
|  |  |  | 点検年月日 |  | 点検年月日
|  |  |  | 点検年月日 |  | 点検年月日
※)写真は、F-1より施設毎に添付すること。
※)各写真には必ず写真タイトル及び状況説明を記入すること（土砂堆積状況、破損の有無など）。

## 写真 (2)
[6 empty] | 様式-3 |  | 地区 | 吹付工
| 地区 | 急傾斜地崩壊危険区域 点検記録表 |  | 点検写真
点検年月日 |  |  | 点検年月日 |  | 点検年月日 |  | 点検年月日
点検年月日 |  |  | 点検年月日 |  | 点検年月日 |  | 点検年月日
点検年月日 |  |  | 点検年月日 |  | 点検年月日 |  | 点検年月日
※)写真は、F-1より施設毎に添付すること。
※)各写真には必ず写真タイトル及び状況説明を記入すること（土砂堆積状況、溢水の有無など）。

## 経年変化
[7 empty] | 様式-4 |  | 地区 | 吹付工
| 地区 | 急傾斜地崩壊危険区域 点検記録表 |  |  | 経年変化
点検年月日 |  |  | 点検年月日 | 点検年月日 |  | 点検年月日 |  | 経年変化に対するコメント
点検年月日 |  |  | 点検年月日 | 点検年月日 |  | 点検年月日 |  | 経年変化に対するコメント
点検年月日 |  |  | 点検年月日 | 点検年月日 |  | 点検年月日 |  | 経年変化に対するコメント
※)写真は、F-1より施設毎に添付すること。
※)各写真には必ず写真タイトル及び状況説明を記入すること（土砂堆積状況、破損の有無など）。