## 点検表
[18 empty] | 様式-2 |  |  | 地区 |  | 張工
|  | 地区 |  | 急傾斜地崩壊危険区域 点検記録表 | [7 empty] | 点検表
張工 | [12 empty] | 点検結果 | [6 empty] | 健全度評価 |  | 特記事項
Ａ；対策不要 Ｂ；経過観察 Ｃ；要対策
[13 empty] | ひび割れ |  | 湧水 | 欠損 | はらみ出し 変形 |  | その他
施設区分 |  |  | 施設諸元 | [7 empty] | 安全設備
|  |  | 施工年度 |  |  |  | 緯度 | 施工延長 |  | ｍ | 工種 | 基数,延長
[8 empty] | 高さ |  | ｍ
|  |  | 施設番号 |  |  |  | 経度
勾配
|  |  | 施工年度 |  |  |  | 緯度 | 施工延長 |  | ｍ | 工種 | 基数,延長
[8 empty] | 高さ |  | ｍ
|  |  | 施設番号 |  |  |  | 経度
勾配
|  |  | 施工年度 |  |  |  | 緯度 | 施工延長 |  | ｍ | 工種 | 基数,延長
[8 empty] | 高さ |  | ｍ
|  |  | 施設番号 |  |  |  | 経度
勾配
|  |  | 施工年度 |  |  |  | 緯度 | 施工延長 |  | ｍ | 工種 | 基数,延長 | [12 empty] | Ａ
Ｂ
[8 empty] | 高さ |  | ｍ | [14 empty] | Ｃ
|  |  | 施設番号 |  |  |  | 経度 | [17 empty] | －
勾配
|  |  | 施工年度 |  |  |  | 緯度 | 施工延長 |  | ｍ | 工種 | 基数,延長
[8 empty] | 高さ |  | ｍ
|  |  | 施設番号 |  |  |  | 経度
勾配
ａ
|  |  | 施工年度 |  |  |  | 緯度 | 施工延長 |  | ｍ | 工種 | 基数,延長 | [12 empty] | ｂ
ｃ
[8 empty] | 高さ |  | ｍ | [14 empty] | －
|  |  | 施設番号 |  |  |  | 経度
勾配
[9 empty] | 総合所見 |  |  |  |  | 位置図：位置図中に施設番号を記入すること。
点検項目・結果の区分
ひび割れ |  |  |  |  | 湧水
a | 変状なし |  |  |  | a | 変状なし
b | ひび割れが部分的で短く、ランダムに発生 |  |  |  | b | しみ出し程度の湧水
c | ひび割れが広範囲で連続的に発生し、開口する |  |  |  | c | 顕著な湧水
欠損 |  |  |  |  | はらみ出し・変形
a | 変状なし |  |  |  | a | 変状なし
b | 部分的な欠損 |  |  |  | b | 局所的、軽微なはらみ出し、変形
c | 広範囲での欠損 |  |  |  | c | 広範囲で顕著なはらみ出し、変形
安全施設
a | 変状なし/損傷・変形、腐食・劣化はあるが使用可能 |  |  |  | c | 損傷・変形、腐食・劣化により使用不可。または機能していない。
※1)隣接していない施設は、異なる施設として評価すること。
※2)施設番号は、斜面向かって左側よりH-1と付けること。 | [23 empty] | ｺﾝｸﾘｰﾄ張工
石積張工
※3)同一施設内で施工年度が異なる場合は、最も古い施工年度を記入すること。 | [23 empty] | ﾌﾞﾛｯｸ積張工
その他
※4)各項目の変状レベルが「b」でも、施設として対策が必要と判断される場合には、健全度評価を「C」とすること。
対象施設の拡大位置図

## 写真
[5 empty] | 様式-3 |  | 地区 | 張工
| 地区 | 急傾斜地崩壊危険区域 点検記録表 | 点検写真
変状箇所位置図（写真位置図）
|  |  |  | 点検年月日 |  | 点検年月日
|  |  |  | 点検年月日 |  | 点検年月日
|  |  |  | 点検年月日 |  | 点検年月日
※)写真は、H-1より施設毎に添付すること。
※)各写真には必ず写真タイトル及び状況説明を記入すること（土砂堆積状況、破損の有無など）。

## 写真 (2)
[6 empty] | 様式-3 |  | 地区 | 張工
| 地区 | 急傾斜地崩壊危険区域 点検記録表 |  | 点検写真
点検年月日 |  |  | 点検年月日 |  | 点検年月日 |  | 点検年月日
点検年月日 |  |  | 点検年月日 |  | 点検年月日 |  | 点検年月日
点検年月日 |  |  | 点検年月日 |  | 点検年月日 |  | 点検年月日
※)写真は、H-1より施設毎に添付すること。
※)各写真には必ず写真タイトル及び状況説明を記入すること（土砂堆積状況、溢水の有無など）。

## 経年変化
[7 empty] | 様式-4 |  | 地区 | 張工
| 地区 | 急傾斜地崩壊危険区域 点検記録表 |  |  | 経年変化
点検年月日 |  |  | 点検年月日 | 点検年月日 |  | 点検年月日 |  | 経年変化に対するコメント
点検年月日 |  |  | 点検年月日 | 点検年月日 |  | 点検年月日 |  | 経年変化に対するコメント
点検年月日 |  |  | 点検年月日 | 点検年月日 |  | 点検年月日 |  | 経年変化に対するコメント
※)写真は、H-1より施設毎に添付すること。
※)各写真には必ず写真タイトル及び状況説明を記入すること（土砂堆積状況、破損の有無など）。